## Weijers Waalwijk, Warmwaterb 1
Weijers Waalwijk, Warmwaterbuis, RVS, geïsoleerd, onder-/bovengronds, FLEXWELL FHK (V101)
Fabrikant: Weijers Waalwijk B.V.
Distributeur: .....
Beoogd gebruik: CV water onder- en bovengronds.;voor toepassing in stoomverwarmingsinstallaties (condensaat), warmwaterverwarmingsinstallaties, centrale verwamingsinstallaties (CV), stadsverwarming, warmtenetten, warmtedistributieinstallaties, biogas/restwarmte-terugwinning.
KOPTEKST: Producteigenschappen overeenkomstig EN 253:2009+A1:2013:
Constructie: .....
Samenstelling: mediumbuis, PUR isolatie en mantelbuis (voorgeisoleerd), isolatieklasse 1.
Aantal buizen (st.): 1.
Materiaal: corrosievast staal, LLD-PE beschermd met corrosievast staal (mantelbuis).
Materiaalkwaliteit: 1.4301 (AISI 304).;1.4401 (AISI 316) (t/m DN40).;.....
Inwendige diameter (d) (mm): 30.;38,9.;60.;75,8.;98.;127.;147.;197,5.
Wanddikte (t) (mm): 0,3.;0,4.;0,5.;0,6.;0,8.;0,9.;1;1,2.
Lengte (m): max. 1.000 (rol).
Drukklasse (PN) (bar): 16.;25.
Temperatuur (°C): max. 150.
Warmtegeleidingscoëfficiënt (W/(m.K)): max. 0,032.
KOPTEKST: Isolatie:
Samenstelling: CFC-vrij, flexibele polyurethaan schuim (PUR)
Materiaal: polyurethaan schuim
Soortelijke massa (kg/m³): min. 60.
Wanddikte (t) (mm): 0,5 (mantel).;0,6 (mantel).;0,7 (mantel).;0,8 (mantel).;0,9 (mantel).;1,3 (mantel).
Uitwendige diameter (mm): 91 (incl. mantel).;116 (incl. mantel).;148 (incl. mantel).;171 (incl. mantel).;220 (incl. mantel).;310 (incl. mantel).
VRIJE TEKST: Flexibele terreinleiding.;Flexibele grondleiding.;Gestuurde boring.;Hulpstukken:;- Mofverbinding.;- Eindmanchetten.;- Muurafdichting;Hulpstukken voorgeisoleerd:;- Bocht.;- T-stuk.;- Reduceer.;- Afsluiters.;- Ontluchting.;Toebehoren:;- Bevestigingsmiddelen.;- Markeerlint.;- Prefab koppeling met laseind.;- Prefab trekkop voor spoelboring.;Lekdetectiesysteem:;- Lekdraden: 2 draads.;- Materiaal: koper (groen).;- Materiaal: koper (wit).;- Diameter (mm²): 0,8.;- Lekdetectie: elektronische lekdetectieunit Prinspipe type X1.;.....